## Sheet1
SMS 02 J058-6-20110831 | [12 empty] | 编号/Nr. |  | 12—34
断路器极限电流试验报告
circuit breaker current limit test report
产品规格 /Product Type: |  |  | 3RV6011-0AA10 | [7 empty] | 订单号/Order Nr.: |  |  |  | 1111
电流范围/Setting range: |  |  | 0.11-0.16 | [7 empty] | 订单数量/Order Qty.: |  |  |  | 12
起动时间/Acceleration time [sec] | [10 empty] | 测试日期/Test date: |  |  |  | 12
快校时间范围/Thermal time frame [sec] | [10 empty] | 检验员/Inspector.: |  |  |  | yao
[11 empty] | 生产代码/Prod code: |  |  |  | 2222
|  |  | l.L. |  |  | u.L. |  |  |  |  | 基准温度/Ref temp.: |  |  |  | 20℃
电流因子/current factors: |  |  |  |  | 1.05 |  | 1.2 | 1.3 | 1.4 |  | 测试开始/Test start: |  |  |  | 34
环境温度/Testing temp.: |  |  |  |  | 21 |  | 22 | 23 | 24 |  | 测试结束/Test end: |  |  |  | 56
时间常数/Time constant: |  |  | - |  |  | 200 |  |  |  |  | 测试数量/Count: |  |  |  | 20
温度修正因子/Temp. factor: |  |  | - |  |  | 0.15 |  |  |  |  | 预载时间/Preload time: |  |  |  | 2700
期望均值/Desired average: |  |  | - |  |  | 1.125 |  |  |  |  | 载荷时间/Load time: |  |  |  | 600
| Current factors based on desired average | [8 empty] | Tripping time [s] |  |  |  | Current factors |  |  | U potential [mv] | Just - code
Nr. | [9 empty] | l.L. |  | u.L.
| ● =l.L. □ =u.L. | [12 empty] | l.L. |  | u.L.
20 | [9 empty] | - |  | 4400 |  | - |  | 1.397 | 20
19 | [9 empty] | - |  | 4300 |  | - |  | 1.394 | 19
18 | [9 empty] | - |  | 4200 |  | - |  | 1.388 | 18
17 | [9 empty] | - |  | 4100 |  | - |  | 1.376 | 17
16 | [9 empty] | - |  | 4000 |  | - |  | 1.351 | 16
15 | [9 empty] | - |  | 3900 |  | - |  | 1.299 | 15
14 | [9 empty] | - |  | 3800 |  | - |  | 1.283 | 14
13 | [9 empty] | - |  | 3700 |  | - |  | 1.276 | 13
12 | [9 empty] | - |  | 3600 |  | - |  | 1.266 | 12
11 | [9 empty] | - |  | 3500 |  | - |  | 1.251 | 11
10 | [9 empty] | - |  | 3400 |  | - |  | 1.23 | 10
9 | [9 empty] | - |  | 3300 |  | - |  | 1.198 | 9
8 | [9 empty] | - |  | 3200 |  | - |  | 1.176 | 8
7 | [9 empty] | - |  | 3100 |  | - |  | 1.166 | 7
6 | [9 empty] | - |  | 3000 |  | - |  | 1.151 | 6
5 | [9 empty] | - |  | 2900 |  | - |  | 1.129 | 5
4 | [9 empty] | - |  | 2800 |  | - |  | 1.097 | 4
3 | [9 empty] | - |  | 2700 |  | - |  | 1.05 | 3
2 | [9 empty] | - |  | 2600 |  | - |  | 1.05 | 2
1 | [9 empty] | - |  | 2500 |  | - |  | 1.05 | 1
[12 empty] | average: |  | - |  | 1.229
[12 empty] | Difference: |  | - |  | 0.104
Test result: |  |  |  |  | pass
|  |  |  | × | fail
The average of l.L. and/or u.L. is out of control limits!
Check adjustment parameters and do current limit test again!
|  | adjusted: | [7 empty] | date: |  |  |  | sign:
only for internal usage
DA
-0.05
-0.15
+0.10
+0.05
+0.20
+0.15
-0.1
+0.25
+0.30
+0.35
-0.20
-0.25
-0.30
-0.35